## Moving load servo2 grease
Move time	2	sec
Voltage	7,4	V

Average values
			UP					DOWN
Voltage (mV)	PWM	Velocity (deg/s)	Velocity (rad/s)	Torque UP before	Load	Error (N.m)		Voltage (mV)	PWM	Velocity (deg/s)	Velocity (rad/s)	Torque DOWN before	Load	Error (N.m)
7382,68	87,62	19,50	0,34	0,07	0,00	0,07		7380,25	-89,26	-19,91	-0,35	-0,07	0,00	0,07
7347,10	280,69	19,37	0,34	0,56	0,20	0,36		7387,41	-2,90	-19,73	-0,34	0,15	0,20	0,05
7313,46	366,25	20,03	0,35	0,77	0,30	0,47		7386,07	32,79	-19,66	-0,34	0,24	0,30	0,06
7307,73	447,18	19,05	0,33	0,98	0,40	0,58		7384,50	55,84	-19,95	-0,35	0,30	0,40	0,10
7250,45	554,30	19,25	0,34	1,24	0,50	0,74		7381,50	111,58	-20,15	-0,35	0,44	0,50	0,06
7148,30	719,65	14,88	0,26	1,67	0,60	1,07		7373,93	163,98	-17,03	-0,30	0,55	0,60	0,05

			UP					DOWN
Voltage (mV)	PWM	Velocity (deg/s)	Velocity (rad/s)	Torque UP after	Load	Error (N.m)		Voltage (mV)	PWM	Velocity (deg/s)	Velocity (rad/s)	Torque DOWN after	Load	Error (N.m)
7386,77	112,21	18,76	0,33	0,14	0,00	0,14		7382,05	-93,20	-20,24	-0,35	-0,08	0,00	0,08
7381,26	232,39	20,16	0,35	0,44	0,20	0,24		7391,13	-13,50	-19,53	-0,34	0,12	0,20	0,08
7320,33	336,17	19,62	0,34	0,70	0,30	0,40		7393,27	41,10	-20,37	-0,36	0,27	0,30	0,03
7316,47	402,09	19,67	0,34	0,86	0,40	0,46		7392,13	67,97	-20,24	-0,35	0,33	0,40	0,07
7298,33	494,63	20,93	0,37	1,09	0,50	0,59		7380,79	110,26	-19,87	-0,35	0,44	0,50	0,06
7245,25	586,70	15,48	0,27	1,35	0,60	0,75		7372,71	182,10	-16,98	-0,30	0,60	0,60	0,00
7155,70	721,61	15,00	0,26	1,67	0,70	0,97		7363,43	253,69	-16,91	-0,30	0,78	0,70	0,08
Estimated Torque before/after greasing (move time 2s)
Load (N.m)
Estimated torque (N.m)

## Moving load servos grease
Move time	2	sec
Voltage	7,4	V

Average values
			UP					DOWN
Voltage (mV)	PWM	Velocity (deg/s)	Velocity (rad/s)	Torque UP servo0	Load	Error (N.m)		Voltage (mV)	PWM	Velocity (deg/s)	Velocity (rad/s)	Torque DOWN servo0	Load	Error (N.m)
7290,75	107,61	19,17	0,33	0,12	0,00	0,12		7296,03	-99,73	-20,07	-0,35	-0,09	0,00	0,09
7305,53	238,72	19,74	0,34	0,45	0,20	0,25		7304,73	24,80	-19,45	-0,34	0,22	0,20	0,02
7234,75	343,17	20,03	0,35	0,70	0,30	0,40		7307,50	32,27	-20,06	-0,35	0,24	0,30	0,06
7225,57	446,02	19,62	0,34	0,96	0,40	0,56		7292,08	79,27	-20,06	-0,35	0,36	0,40	0,04
7180,48	512,63	20,02	0,35	1,12	0,50	0,62		7301,33	87,40	-19,82	-0,35	0,38	0,50	0,12
7112,87	602,15	19,29	0,34	1,33	0,60	0,73		7293,08	166,58	-19,54	-0,34	0,58	0,60	0,02
7009,09	791,09	17,68	0,31	1,78	0,70	1,08		7286,64	185,46	-18,88	-0,33	0,62	0,70	0,08

			UP					DOWN
Voltage (mV)	PWM	Velocity (deg/s)	Velocity (rad/s)	Torque UP servo1	Load	Error (N.m)		Voltage (mV)	PWM	Velocity (deg/s)	Velocity (rad/s)	Torque DOWN servo1	Load	Error (N.m)
7344,97	100,16	19,33	0,34	0,10	0,00	0,10		7354,53	-107,24	-20,15	-0,35	-0,11	0,00	0,11
7318,98	216,04	19,75	0,34	0,39	0,20	0,19		7374,93	-27,73	-19,77	-0,35	0,09	0,20	0,11
7315,79	332,41	20,13	0,35	0,68	0,30	0,38		7368,33	21,32	-20,65	-0,36	0,22	0,30	0,08
7290,28	413,07	20,50	0,36	0,88	0,40	0,48		7345,90	49,47	-20,23	-0,35	0,29	0,40	0,11
7242,83	531,00	19,58	0,34	1,18	0,50	0,68		7319,42	113,77	-20,15	-0,35	0,45	0,50	0,05
7184,01	592,85	19,71	0,34	1,32	0,60	0,72		7318,47	161,69	-19,78	-0,35	0,57	0,60	0,03
7113,56	746,82	18,97	0,33	1,69	0,70	0,99		7316,83	187,65	-20,45	-0,36	0,64	0,70	0,06

			UP					DOWN
Voltage (mV)	PWM	Velocity (deg/s)	Velocity (rad/s)	Torque UP servo2	Load	Error (N.m)		Voltage (mV)	PWM	Velocity (deg/s)	Velocity (rad/s)	Torque DOWN servo2	Load	Error (N.m)
7386,77	112,21	18,76	0,33	0,14	0,00	0,14		7382,05	-93,20	-20,24	-0,35	-0,08	0,00	0,08
7381,26	232,39	20,16	0,35	0,44	0,20	0,24		7391,13	-13,50	-19,53	-0,34	0,12	0,20	0,08
7320,33	336,17	19,62	0,34	0,70	0,30	0,40		7393,27	41,10	-20,37	-0,36	0,27	0,30	0,03
7316,47	402,09	19,67	0,34	0,86	0,40	0,46		7392,13	67,97	-20,24	-0,35	0,33	0,40	0,07
7298,33	494,63	20,93	0,37	1,09	0,50	0,59		7380,79	110,26	-19,87	-0,35	0,44	0,50	0,06
7245,25	586,70	15,48	0,27	1,35	0,60	0,75		7372,71	182,10	-16,98	-0,30	0,60	0,60	0,00
7155,70	721,61	15,00	0,26	1,67	0,70	0,97		7363,43	253,69	-16,91	-0,30	0,78	0,70	0,08
Estimated Torque different servos after greasing (move time 2s)
Load (N.m)
Estimated torque (N.m)